## B.1 招标工程量清单封面(封-1)
| 泸县第二人民医院制氧机房修建工程 |  |  | 工程
招标工程量清单
招 标 人:
(单位盖章)
造价咨询人:
(单位盖章)
封-1

## C.1 工程项目招标工程量清单扉页(扉1)
|  | 泸县第二人民医院制氧机房修建工程 | [6 empty] | 工程
招标工程量清单
招 标 人: |  |  |  |  | 造价咨询人:
|  |  | (单位盖章) |  |  | （单位资质专用章）
法定代表人 或其授权人: |  |  |  | 法定代表人 或其授权人:
| (签字或盖章) | [5 empty] | (签字或盖章)
编 制 人: |  |  |  |  | 复 核 人:
|  | (造价人员签字盖专用章) | [5 empty] | (造价工程师签字盖专用章)
编 制 时 间: |  |  |  | 复 核 时 间:
扉-1

## D 工程项目计价总说明(表-01)
总 说 明
工程名称： | 泸县第二人民医院制氧机房修建工程 | 第1页 共1页
1.工程概况 （1）工程名称：泸县第二人民医院制氧机房修建工程 （2）工程特征：本工程为新建工程，建筑面积约90.76m2，主要内容包括：土石方挖运、结构主体工程、门窗工程、室内外装饰装修工程等内容，外墙面乳胶漆、水电安装、设备基础、设备采购安装等施工内容未包含。 （3）计划工期：见招标文件 （4）施工现场及变化情况：以现场踏勘情况为准。 （5）自然地理条件：以现场踏勘情况为准。 （6）环境保护要求：满足当地政府对环境保护的相关要求。 （7）建设地点：泸州市泸县玄滩第二人民医院。 2.工程招标和专业工程发包范围：设计施工图纸及工程量清单所示的全部工程内容，本工程分包详见招标文件。 3.工程量清单编制依据 （1）重庆渝浩建筑设计研究院有限公司设计的施工图； （2）《建设工程工程量清单计价规范》（GB50500-2013）； （3）《四川省建设工程工程量清单计价定额》（2020）及相关配套文件； （4）四川省住房和城乡建设厅关于发布《四川省建设工程工程量清单计价定额》的通知（川建造价发[2020]315号）； （5）四川省建设工程造价总站关于对各市、州2020年《四川省建设工程工程量清单计价定额》人工费调整的批复（川建价发〔2021〕4号）； （6）材料价格按《四川工程造价信息》2021年第9期泸州市及泸县信息价格及市场询价确定（不含税价格）。 4.工程质量、材料、施工等的特殊要求 （1）工程质量及材料应达到国家、省、市现行验收标准，材料品质、规格必须符合设计要求。 （2）施工时必须按经批准的施工组织设计，符合施工规范及验收标准。 （3）所有的材料（含运输到施工地点的所有费用），由投标人踏勘现场后自行确定运距和相关费用，自主确定报价。 5.其他需要说明的问题 （1）本工程暂列金按10%费率计取。 （2）本清单规费按Ⅲ档计取，结算时按相关文件要求调整。 （3）安全文明措施费按基本费率计取。
表-01

## F.1.1 分部分项工程和单价措施项目清单与计价表(表-08~
分部分项工程和单价措施项目清单与计价表
工程名称： |  | 泸县第二人民医院制氧机房修建工程\单项工程1【建筑与装饰工程】 |  |  |  |  | 标段： |  | 第1页 共12页
序号 | 项目编码 |  | 项目名称 | 项目特征 | 计量 单位 | 工程 量 |  | 金额（元）
[8 empty] | 综合单价 | 合价 | 其 中
暂估价
0101 土石方工程
1 | 010101003001 |  | 挖沟槽土石方 | 1.土（石）类别：综合 2.开挖深度：≤2m 3.开挖方式、弃土（石）运距：开挖土（石）方工程的土、石比例、运输距离，综合考虑在综合单价中 4.修边捡底：对基槽进行修整边坡壁面、捡底处理，满足施工规范，达到设计要求，开挖时须保持坑底土体原状结构不受扰动，应保留300mm厚原状土（石）采取人工挖除，综合考虑包含在综合单价内 5.其它：未尽事宜满足设计及现行技术、质量验收规范要求 | m3 | 16.88
2 | 010103002002 |  | 余方弃置 | 1.废弃料品种：综合考虑 2.运距：暂按5km考虑 | m3 | 16.88
分部小计
0104 砌筑工程
3 | 010401004003 |  | M7.5水泥砂浆砌烧结页岩多孔砖墙 | 1.砖品种、规格、强度等级：MU10烧结页岩多孔砖 2.墙体类型、墙厚：墙柱等综合，厚度详见设计施工图 3.砂浆强度等级、配合比：M7.5水泥砂浆，采用现拌砂浆 4.其它：未尽事宜满足设计及 | m3 | 33.71
本页小计
注：为计取规费等的使用，可在表中增设其中：“定额人工费”。 表-08
分部分项工程和单价措施项目清单与计价表
工程名称： |  | 泸县第二人民医院制氧机房修建工程\单项工程1【建筑与装饰工程】 |  |  |  |  | 标段： |  | 第2页 共12页
序号 | 项目编码 |  | 项目名称 | 项目特征 | 计量 单位 | 工程 量 |  | 金额（元）
[8 empty] | 综合单价 | 合价 | 其 中
暂估价
现行技术、质量验收规范要求
分部小计
0105 混凝土及钢筋混凝土工程
4 | 010501001004 |  | C15基础垫层 | 1.混凝土种类：商品砼 2.混凝土强度等级：C15 3.运距及运费：考虑在综合单价中 4.泵送方式及泵送费：汽车泵，泵送费考虑在综合单价中 5.其它：未尽事宜满足设计及现行技术、质量验收规范要求，大体积构件砼降温措施包含在项目综合单价内 | m3 | 4.19
5 | 010501002005 |  | C25砼带形基础 | 1.混凝土种类：商品砼 2.混凝土强度等级：C25 3.运距及运费：考虑在综合单价中 4.泵送方式及泵送费：汽车泵，泵送费考虑在综合单价中 5.其它：未尽事宜满足设计及现行技术、质量验收规范要求，大体积构件砼降温措施包含在项目综合单价内 | m3 | 12.66
6 | 010502002006 |  | C25砼构造柱 | 1.混凝土种类：商品砼 2.混凝土强度等级：C25 3.运距及运费：考虑在综合单价中 | m3 | 3.17
本页小计
注：为计取规费等的使用，可在表中增设其中：“定额人工费”。 表-08
分部分项工程和单价措施项目清单与计价表
工程名称： |  | 泸县第二人民医院制氧机房修建工程\单项工程1【建筑与装饰工程】 |  |  |  |  | 标段： |  | 第3页 共12页
序号 | 项目编码 |  | 项目名称 | 项目特征 | 计量 单位 | 工程 量 |  | 金额（元）
[8 empty] | 综合单价 | 合价 | 其 中
暂估价
4.泵送方式及泵送费：汽车泵，泵送费考虑在综合单价中 5.其它：未尽事宜满足设计及现行技术、质量验收规范要求，大体积构件砼降温措施包含在项目综合单价内
7 | 010503001007 |  | C25砼地圈梁 | 1.混凝土种类：商品砼 2.混凝土强度等级：C25 3.运距及运费：考虑在综合单价中 4.泵送方式及泵送费：汽车泵，泵送费考虑在综合单价中 5.其它：未尽事宜满足设计及现行技术、质量验收规范要求，大体积构件砼降温措施包含在项目综合单价内 | m3 | 3.47
8 | 010503004010 |  | C30砼圈梁 | 1.混凝土种类：商品砼 2.混凝土强度等级：C30 3.运距及运费：考虑在综合单价中 4.泵送方式及泵送费：汽车泵，泵送费考虑在综合单价中 5.其它：未尽事宜满足设计及现行技术、质量验收规范要求，大体积构件砼降温措施包含在项目综合单价内 | m3 | 5.83
9 | 010503005009 |  | C25砼过梁 | 1.混凝土种类：商品砼 2.混凝土强度等级：C25 | m3 | 0.48
本页小计
注：为计取规费等的使用，可在表中增设其中：“定额人工费”。 表-08
分部分项工程和单价措施项目清单与计价表
工程名称： |  | 泸县第二人民医院制氧机房修建工程\单项工程1【建筑与装饰工程】 |  |  |  |  | 标段： |  | 第4页 共12页
序号 | 项目编码 |  | 项目名称 | 项目特征 | 计量 单位 | 工程 量 |  | 金额（元）
[8 empty] | 综合单价 | 合价 | 其 中
暂估价
3.运距及运费：考虑在综合单价中 4.泵送方式及泵送费：汽车泵，泵送费考虑在综合单价中 5.其它：未尽事宜满足设计及现行技术、质量验收规范要求，大体积构件砼降温措施包含在项目综合单价内
10 | 010515001010 |  | 现浇构件钢筋 HPB300 直径≤φ10 | 1.钢筋种类、规格：光圆钢筋(一级)HPB300 直径≤φ10 2.化学成份和机械性能均应符合设计及国家标准有关规定,强度标准值应具有不小于95%的保证率 3.钢筋连接：绑扎、焊接、机械连接已综合考虑 4.弧形构件钢筋已综合考虑，砌体加筋已包含在本项目内。 | t | 0.469
11 | 010515001011 |  | 现浇构件钢筋 HRB400 直径≤φ10 | 1.钢筋种类、规格：螺纹钢(三级)HRB400 直径≤φ10 2.化学成份和机械性能均应符合设计及国家标准有关规定,强度标准值应具有不小于95%的保证率 3.钢筋连接：绑扎、焊接、机械连接已综合考虑 4.弧形构件钢筋已综合考虑 | t | 0.368
12 | 01051500101 |  | 现浇构件钢筋 HRB400E 直 | 1.钢筋种类、规格：螺纹钢(三 | t | 0.898
本页小计
注：为计取规费等的使用，可在表中增设其中：“定额人工费”。 表-08
分部分项工程和单价措施项目清单与计价表
工程名称： |  | 泸县第二人民医院制氧机房修建工程\单项工程1【建筑与装饰工程】 |  |  |  |  | 标段： |  | 第5页 共12页
序号 | 项目编码 |  | 项目名称 | 项目特征 | 计量 单位 | 工程 量 |  | 金额（元）
[8 empty] | 综合单价 | 合价 | 其 中
暂估价
| 2 |  | 径φ12～φ16 | 级)HRB400E 直径Φ12-Φ16 2.化学成份和机械性能均应符合设计及国家标准有关规定,强度标准值应具有不小于95%的保证率 3.钢筋连接：绑扎、焊接、机械连接已综合考虑 4.弧形构件钢筋已综合考虑
分部小计
0106 金属结构工程
13 | 010607005013 |  | 砌块墙0.2厚钢丝网加固 | 1.材料品种、规格：钢筋混凝土墙、柱、梁与填充内墙连接处均加300宽通长0.2厚钢丝网后再抹灰,以防止抹灰开裂。 2.加固方式：钢钉锚固 | m2 | 33.16
14 | 010606001014 |  | 屋面钢拉条 | 1.钢材品种、规格：详见设计图 2.单件质量：详见设计施工图 3.安装高度：详见设计施工图 4.探伤要求：符合设计及规范要求 5.油漆品种、刷漆遍数：参详西南18J312-P85-5113 6.防火要求：符合设计及规范要求 7.钢结构制作、运输、安装、吊装、防火、防腐、防雷施工要求符合设计及规范要求，费 | t | 0.095
本页小计
注：为计取规费等的使用，可在表中增设其中：“定额人工费”。 表-08
分部分项工程和单价措施项目清单与计价表
工程名称： |  | 泸县第二人民医院制氧机房修建工程\单项工程1【建筑与装饰工程】 |  |  |  |  | 标段： |  | 第6页 共12页
序号 | 项目编码 |  | 项目名称 | 项目特征 | 计量 单位 | 工程 量 |  | 金额（元）
[8 empty] | 综合单价 | 合价 | 其 中
暂估价
用包含在项目综合单价内
15 | 010606002015 |  | 屋面钢檩条 | 1.钢材品种、规格：详见设计图 2.单件质量：详见设计施工图 3.安装高度：详见设计施工图 4.探伤要求：符合设计及规范要求 5.油漆品种、刷漆遍数：参详西南18J312-P85-5113 6.防火要求：符合设计及规范要求 7.钢结构制作、运输、安装、吊装、防火、防腐、防雷施工要求符合设计及规范要求，费用包含在项目综合单价内 | t | 1.264
16 | 010516002016 |  | 预埋铁件 | 1.钢材种类、规格：综合 2.铁件尺寸：详见设计施工图 | t | 0.068
17 | 010605001017 |  | 瓦楞彩钢岩棉夹芯板屋面 | 1.屋面材料种类：瓦楞彩钢岩棉夹芯板屋面（0.6mm厚彩钢板+80mm厚瓦楞彩钢岩棉夹芯板+0.6mm厚彩钢板） 2.具体做法详见设计施工图纸 3.其它：未尽事宜满足设计及现行技术、质量验收规范要求 | m2 | 117.66
分部小计
0108 门窗工程
18 | 01080100401 |  | 不镶玻璃甲级木质防火门 | 1.门类型:不镶玻璃甲级木质防 | m2 | 4.62
本页小计
注：为计取规费等的使用，可在表中增设其中：“定额人工费”。 表-08
分部分项工程和单价措施项目清单与计价表
工程名称： |  | 泸县第二人民医院制氧机房修建工程\单项工程1【建筑与装饰工程】 |  |  |  |  | 标段： |  | 第7页 共12页
序号 | 项目编码 |  | 项目名称 | 项目特征 | 计量 单位 | 工程 量 |  | 金额（元）
[8 empty] | 综合单价 | 合价 | 其 中
暂估价
| 8 |  |  | 火门 2.洞口尺寸:综合 3.五金配件、油漆等综合考虑，达到消防验收标准 4.其它：未尽事宜满足设计及现行技术、质量验收规范要求
19 | 010802003019 |  | 钢质甲级防火隔声门 | 1.门类型:钢质甲级防火隔声门 2.洞口尺寸:综合 3.五金配件、油漆等综合考虑，达到消防验收标准 4.其它：未尽事宜满足设计及现行技术、质量验收规范要求 | m2 | 2.94
20 | 010807001020 |  | 铝合金推拉窗 | 1.窗类型：铝合金推拉窗 2.窗洞尺寸：详见施工图 3.材料种类：铝合金 4.玻璃品种、厚度：安全玻璃，符合设计及规范要求 5.五金材料：窗锁、执手锁、滑槽、滑撑、毛条等所有配件 6.说明：采用节能门窗必须使用具有节能标识并经省住建局和泸州市住建局登记备案的门窗产品，所有检测费用综合考虑进入综合单价 7.其它：未尽事宜满足设计及现行技术、质量验收规范要求 | m2 | 7.2
21 | 010807003021 |  | 铝合金防雨百叶窗 | 1.窗类型：铝合金防雨百叶窗 2.窗洞尺寸：详见施工图 | m2 | 0.48
本页小计
注：为计取规费等的使用，可在表中增设其中：“定额人工费”。 表-08
分部分项工程和单价措施项目清单与计价表
工程名称： |  | 泸县第二人民医院制氧机房修建工程\单项工程1【建筑与装饰工程】 |  |  |  |  | 标段： |  | 第8页 共12页
序号 | 项目编码 |  | 项目名称 | 项目特征 | 计量 单位 | 工程 量 |  | 金额（元）
[8 empty] | 综合单价 | 合价 | 其 中
暂估价
3.材料种类：铝合金 4.其它：未尽事宜满足设计及现行技术、质量验收规范要求
分部小计
0109 屋面及防水工程
22 | 010904004038 |  | 外墙外侧地面建筑油膏嵌缝 | 1.嵌缝材料种类：建筑油膏 2.部位：地面与墙连接处 3.其它：未尽事宜满足设计及现行技术、质量验收规范要求 | m | 38.16
分部小计
0111 楼地面装饰工程
23 | 011101003024 |  | 100厚C20细石砼地面找平层 | 1.做法：100厚C20细石砼地面找平，具体详见图集西南18J312-8-3101Db 2.说明：100厚为平均厚度，实际厚度以现场为准 3.分格缝间距不大于6m*6m，沥青麻丝填缝 4.其它：未尽事宜满足设计及现行技术、质量验收规范要求 | m2 | 79.12
24 | 011105001025 |  | 水泥砂浆踢脚线 | 1.踢脚线高度：120mm 2.做法：13厚1：3水泥砂浆打底 防水层（另列） 7厚1：3水泥砂浆基层 6厚1：2水泥砂浆面 | m2 | 6.88
本页小计
注：为计取规费等的使用，可在表中增设其中：“定额人工费”。 表-08
分部分项工程和单价措施项目清单与计价表
工程名称： |  | 泸县第二人民医院制氧机房修建工程\单项工程1【建筑与装饰工程】 |  |  |  |  | 标段： |  | 第9页 共12页
序号 | 项目编码 |  | 项目名称 | 项目特征 | 计量 单位 | 工程 量 |  | 金额（元）
[8 empty] | 综合单价 | 合价 | 其 中
暂估价
层铁板赶光 3.说明：砂浆采用现拌砂浆，具体做法详见西南18J312-P69-4102Tb 4.其它：未尽事宜满足设计及现行技术、质量验收规范要求
分部小计
0112 墙、柱面装饰与隔断、幕墙工程
25 | 011201001026 |  | 外墙面水泥砂浆抹灰 | 1.墙体类型：砖墙 2.做法：12厚1：3水泥砂浆打底，两次成活，扫毛或划出纹道 6厚1：2.5水泥砂浆找平 3.说明：砂浆采用现拌砂浆，具体做法详见西南18J516-P115-5313，护角抹灰已包含在综合单价内 4.其它：未尽事宜满足设计及现行技术、质量验收规范要求 | m2 | 152.86
26 | 011201001027 |  | 内墙面水泥砂浆抹灰 | 1.墙体类型：砖墙 2.做法：7厚1：3水泥砂浆打底扫毛 6厚1：3水泥砂浆垫层找平 5厚1：2.5水泥砂浆罩面磨光 3.说明：砂浆采用现拌砂浆， | m2 | 208.23
本页小计
注：为计取规费等的使用，可在表中增设其中：“定额人工费”。 表-08
分部分项工程和单价措施项目清单与计价表
工程名称： |  | 泸县第二人民医院制氧机房修建工程\单项工程1【建筑与装饰工程】 |  |  |  |  | 标段： |  | 第10页 共12页
序号 | 项目编码 |  | 项目名称 | 项目特征 | 计量 单位 | 工程 量 |  | 金额（元）
[8 empty] | 综合单价 | 合价 | 其 中
暂估价
具体做法详见西南18J515-P9-N07，护角抹灰已包含在综合单价内 4.其它：未尽事宜满足设计及现行技术、质量验收规范要求
分部小计
0113 天棚工程
27 | 011302001028 |  | 600*600mm铝合金方形格栅吊顶 | 1.面层材料品种、规格：600*600mm铝合金方形格栅吊顶 2.做法：详西南18J515-111 3.其它：未尽事宜满足设计及现行技术、质量验收规范要求 | m2 | 58.72
分部小计
0114 油漆、涂料、裱糊工程
28 | 011407001029 |  | 内墙面喷刷仿瓷涂料 | 1.做法：分遍满刮腻子一道达2~3mm厚，找平，磨光 喷刷涂料（一底两面） 2.具体做法详见西南18J515-P9-N07 3.其它：未尽事宜满足设计及现行技术、质量验收规范要求 | m2 | 208.23
分部小计
0116 原砼地面拆除与恢复
29 | 04100100103 |  | 拆除砼地面 | 1.材质：混凝土地面 无筋 | m2 | 43.4
本页小计
注：为计取规费等的使用，可在表中增设其中：“定额人工费”。 表-08
分部分项工程和单价措施项目清单与计价表
工程名称： |  | 泸县第二人民医院制氧机房修建工程\单项工程1【建筑与装饰工程】 |  |  |  |  | 标段： |  | 第11页 共12页
序号 | 项目编码 |  | 项目名称 | 项目特征 | 计量 单位 | 工程 量 |  | 金额（元）
[8 empty] | 综合单价 | 合价 | 其 中
暂估价
| 0 |  |  | 2.厚度：200mm厚 3.包含：切割机切缝、手持式风镐拆除路面
30 | 040203007031 |  | 200厚C25混凝土地面恢复 | 1.混凝土强度等级：C25商砼 2.厚度：200mm 3.其它：未尽事宜满足设计及现行技术、质量验收规范要求 | m2 | 31.83
31 | 010103002032 |  | 建渣弃置 | 1.废弃料品种：建渣 2.运距：暂按5km 3.其它：未尽事宜满足设计及现行技术、质量验收规范要求 | m3 | 8.68
分部小计
单价措施项目清单
脚手架工程
32 | 011701001041 |  | 综合脚手架 | 1．建筑结构形式：砖混结构 2．檐口高度：单层建筑檐口高度≤6m | m2 | 90.76
分部小计
混凝土模板及支架（撑 ）
33 | 011702001042 |  | 带形基础 | 基础类型：带形基础 | m2 | 27.06
34 | 011702003043 |  | 构造柱 | 1.构件类型：构造柱 2.模板超高部分已包含在综合单价内 | m2 | 23.17
35 | 011702005044 |  | 地圈梁 | 梁截面形状：详见设计 | m2 | 28.64
本页小计
注：为计取规费等的使用，可在表中增设其中：“定额人工费”。 表-08
分部分项工程和单价措施项目清单与计价表
工程名称： |  | 泸县第二人民医院制氧机房修建工程\单项工程1【建筑与装饰工程】 |  |  |  |  | 标段： |  | 第12页 共12页
序号 | 项目编码 |  | 项目名称 | 项目特征 | 计量 单位 | 工程 量 |  | 金额（元）
[8 empty] | 综合单价 | 合价 | 其 中
暂估价
36 | 011702008045 |  | 圈梁 | 1.梁截面形状：详见设计 2.支撑高度：详见设计 | m2 | 51.15
37 | 011702009046 |  | 过梁 | 1.梁截面形状：详见设计 2.支撑高度：详见设计 | m2 | 5.78
分部小计
垂直运输
38 | 011703001047 |  | 垂直运输 | 1. 建筑物建筑类型及结构形式：砖混结构 2. 建筑物檐口高度、层数：单层建筑檐口高度≤6m | m2 | 66.35
分部小计
大型机械设备进出场及安拆
39 | 011705001048 |  | 大型机械设备进出场及安拆 | 1.机械设备名称：履带式挖掘机（斗容量） ≤1m3 2.机械设备规格型号：由施工单位自行考虑 | 台次 | 1
分部小计
分部小计
本页小计
合 计
注：为计取规费等的使用，可在表中增设其中：“定额人工费”。 表-08

## F.4 总价措施项目清单计价表(表-11)【建筑与装饰工程】
总价措施项目清单计价表
工程名称： |  | 泸县第二人民医院制氧机房修建工程\单项工程1【建筑与装饰工程】 |  |  | 标段： |  | 第1页 共1页
序 号 | 项目编码 |  | 项目名称 | 计算基础 | 费率 （%） | 金额 （元） | 调整费率 (%) | 调整后 金额(元) | 备注
1 | 011707001033 |  | 安全文明施工费
1.1 | ① |  | 环境保护费 | 分部分项工程及单价措施项目(定额人工费+定额机械费) | 0.55
1.2 | ② |  | 文明施工费 | 分部分项工程及单价措施项目(定额人工费+定额机械费) | 2.3
1.3 | ③ |  | 安全施工费 | 分部分项工程及单价措施项目(定额人工费+定额机械费) | 3.95
1.4 | ④ |  | 临时设施费 | 分部分项工程及单价措施项目(定额人工费+定额机械费) | 3
2 | 011707002034 |  | 夜间施工增加费
3 | 011707003035 |  | 非夜间施工照明
4 | 011707004036 |  | 二次搬运费
5 | 011707005037 |  | 冬雨季施工增加费
6 | 011707006038 |  | 地上、地下设施、建筑物的临时保护设施
7 | 011707007039 |  | 已完工程及设备保护费
8 | 011707008040 |  | 工程定位复测费
合 计
编制人（造价人员）： |  |  |  |  | 复核人（造价工程师）：
注:1“计算基础”中安全文明施工费可为“定额基价”、“定额人工费”或“定额人工费+定额机械费”，其他项目可为“定额人工费”或“定额人工费+定额机械费”。 2 按施工方案计算的措施费，若无“计算基础”和“费率”的数值，也可只填“金额”数值，但应在备注栏说明施工方案出处或计算方法。 表-11

## G.1 其他项目清单计价汇总表(表-12)【建筑与装饰工程】
其他项目清单与计价汇总表
工程名称： | 泸县第二人民医院制氧机房修建工程\单项工程1【建筑与装饰工程】 | 标段： |  |  | 第1页 共1页
序号 | 项 目 名 称 | 金额（元） | 结算金额(元) | 备注
1 | 暂列金额 | 13581.16 |  | 明细详见表-12-1
2 | 暂估价
2.1 | 材料(工程设备)暂估价/结算价 | - |  | 明细详见表-12-2
2.2 | 专业工程暂估价/结算价 |  |  | 明细详见表-12-3
3 | 计日工 |  |  | 明细详见表-12-4
4 | 总承包服务费 |  |  | 明细详见表-12-5
合 计 |  | 13581.16 |  | -
注：材料（工程设备）暂估单价进入清单项目综合单价，此处不汇总。 表-12

## G.2 暂列金额明细表(表-12-1)【建筑与装饰工程】
暂列金额明细表
工程名称： | 泸县第二人民医院制氧机房修建工程\单项工程1【建筑与装饰工程】 | 标段： |  | 第1页 共1页
序号 | 项目名称 | 计量单位 | 暂定金额(元) | 备注
1 | 暂列金额 | 项 | 13581.16
合 计 |  |  | 13581.16 | -
注：此表由招标人填写，如不能详列，也可只列暂定金额总额，投标人应将上述暂列金额计入投标总价中。 表-12-1

## H 规费、税金项目清单计价表(表-13)【建筑与装饰工程】
规费、税金项目计价表
工程名称： | 泸县第二人民医院制氧机房修建工程\单项工程1【建筑与装饰工程】 |  | 标段： |  | 第1页 共1页
序号 | 项目名称 | 计算基础 | 计算基数 | 计算费率（％） | 金额(元)
1 | 规费 | 分部分项定额人工费+单价措施项目定额人工费
2 | 销项增值税额 | 分部分项工程费+措施项目费+其他项目费+规费+按实计算费用+创优质工程奖补偿奖励费-按规定不计税的工程设备金额-除税甲供材料（设备）费
3 | 附加税 | 分部分项工程费+措施项目费+其他项目费+规费+按实计算费用+创优质工程奖补偿奖励费-按规定不计税的工程设备金额-除税甲供材料（设备）费
合计
编制人（造价人员）： 复核人（造价工程师）：
表-13

## L.2 承包人提供主要材料和工程设备一览表(表-21)【建筑~
承包人提供主要材料和工程设备一览表 （适用造价信息差额调整法）
工程名称： | 泸县第二人民医院制氧机房修建工程\单项工程1【建筑与装饰工程】 |  |  |  | 标段： |  |  | 第1页 共4页
序号 | 名称、规格、型号 | 单位 | 数量 | 风险系数(%) |  | 基准单价(元) | 投标单价(元) | 发承包人确认单价(元) | 备注
1 | 柴油(机械) | L | 170.693 |  |  | 6.77
2 | 水 | m3 | 31.923 |  |  | 5.64
3 | 水泥 32.5 | kg | 5544.522 |  |  | 0.47
4 | 特细砂 | m3 | 16.561 |  |  | 240.00
5 | 其他材料费 | 元 | 498.315 |  |  | 1.00
6 | 烧结多孔砖(KP1型) 240×115×90 | 千匹 | 11.394 |  |  | 680.00
7 | 商品混凝土 C25 | m3 | 26.302 |  |  | 460.00
8 | 钢筋 HPB300 直径≤φ10 | t | 0.502 |  |  | 5690.00
9 | 焊条 (高强钢筋用) | kg | 7.759 |  |  | 6.00
10 | 钢筋 HRB400E 直径φ12～φ16 | t | 0.956 |  |  | 5840.00
11 | 钢筋 HRB400 直径≤φ10 | t | 0.394 |  |  | 5800.00
12 | 成品型钢钢支撑 | t | 0.095 |  |  | 6300.00
13 | 二等锯材 | m3 | 0.922 |  |  | 2400.00
14 | 焊条 综合 | kg | 6.646 |  |  | 6.00
15 | 电焊丝 | kg | 5.185 |  |  | 6.00
16 | 螺栓 综合 | kg | 1.47 |  |  | 7.30
17 | 成品型钢钢檩条 | t | 1.264 |  |  | 6300.00
18 | 钢材 综合 | kg | 69.7 |  |  | 6.00
注：1.此表由招标人填写除“投标单价”栏的内容，投标人在投标时自主确定投标单价。 2.招标人应优先采用工程造价管理机构发布的单价作为基准单价，未发布的，通过市场调查确定其基准单价。 表-21
承包人提供主要材料和工程设备一览表 （适用造价信息差额调整法）
工程名称： | 泸县第二人民医院制氧机房修建工程\单项工程1【建筑与装饰工程】 |  |  |  | 标段： |  |  | 第2页 共4页
序号 | 名称、规格、型号 | 单位 | 数量 | 风险系数(%) |  | 基准单价(元) | 投标单价(元) | 发承包人确认单价(元) | 备注
19 | 红丹酚醛防锈漆 | kg | 18.265 |  |  | 16.00
20 | 汽油 | L | 6.87 |  |  | 7.43
21 | 酚醛调和漆 各色 | kg | 12.884 |  |  | 18.00
22 | 油漆溶剂油 200# | kg | 1.345 |  |  | 4.15
23 | 膨胀螺栓 M8 | 套 | 20.654 |  |  | 1.10
24 | 不镶玻璃甲级木质防火门 | m2 | 4.462 |  |  | 500.00
25 | 膨胀螺栓 | 套 | 13.021 |  |  | 1.10
26 | 钢质甲级防火隔声门 | m2 | 2.813 |  |  | 490.00
27 | 铝合金推拉窗 | m2 | 6.841 |  |  | 265.00
28 | 膨胀螺栓(金属胀锚螺栓) M8×75 | 套 | 38.232 |  |  | 1.10
29 | 膨胀螺栓(金属胀锚螺栓) M8×80 | 套 | 2.84 |  |  | 1.10
30 | 石油沥青 30# | kg | 55.08 |  |  | 4.05
31 | 麻丝 | kg | 14.85 |  |  | 9.96
32 | 预埋铁件 | kg | 11.74 |  |  | 5.35
33 | 合金钢钻头 综合 | 个 | 0.939 |  |  | 8.30
34 | 电焊条 综合 | kg | 0.587 |  |  | 6.00
35 | 铝合金格栅 600*600mm | m2 | 59.874 |  |  | 80.00
36 | 复合模板 | m2 | 33.534 |  |  | 25.00
注：1.此表由招标人填写除“投标单价”栏的内容，投标人在投标时自主确定投标单价。 2.招标人应优先采用工程造价管理机构发布的单价作为基准单价，未发布的，通过市场调查确定其基准单价。 表-21
承包人提供主要材料和工程设备一览表 （适用造价信息差额调整法）
工程名称： | 泸县第二人民医院制氧机房修建工程\单项工程1【建筑与装饰工程】 |  |  |  | 标段： |  |  | 第3页 共4页
序号 | 名称、规格、型号 | 单位 | 数量 | 风险系数(%) |  | 基准单价(元) | 投标单价(元) | 发承包人确认单价(元) | 备注
37 | 摊销卡具和支撑钢材 | kg | 19.564 |  |  | 5.45
38 | 对拉螺栓 | kg | 4.233 |  |  | 7.80
39 | 对拉螺栓塑料管 | m | 15.138 |  |  | 1.10
40 | 脚手架钢材 | kg | 22.464 |  |  | 5.40
41 | 锯材 综合 | m3 | 0.039 |  |  | 2400.00
42 | 仿瓷涂料 | kg | 264.414 |  |  | 2.60
43 | 成品腻子粉 一般型（Y） | kg | 267.579 |  |  | 1.00
44 | 钢丝网 0.2厚 | m2 | 34.86 |  |  | 5.50
45 | 瓦楞彩钢岩棉夹芯板（0.6mm厚彩钢板+80mm厚瓦楞彩钢岩棉夹芯板+0.6mm厚彩钢板） | m2 | 117.7 |  |  | 110.00
46 | 商品混凝土 C15 | m3 | 4.232 |  |  | 440.00
47 | 铝合金防雨百叶窗 | m2 | 0.48 |  |  | 135.00
48 | 瓦楞螺钉 φ6×90(带垫) | 百只 | 5.179 |  |  | 16.60
49 | 彩钢屋脊 | m2 | 15 |  |  | 20.00
50 | 干混地面砂浆 | t | 0.767 |  |  | 270.00
51 | 刀片 切缝机用、综合 | 片 | 0.386 |  |  | 190.00
52 | 建筑油膏 | kg | 58.003 |  |  | 4.60
53 | 建筑焦油 | kg | 3.663 |  |  | 5.69
注：1.此表由招标人填写除“投标单价”栏的内容，投标人在投标时自主确定投标单价。 2.招标人应优先采用工程造价管理机构发布的单价作为基准单价，未发布的，通过市场调查确定其基准单价。 表-21
承包人提供主要材料和工程设备一览表 （适用造价信息差额调整法）
工程名称： | 泸县第二人民医院制氧机房修建工程\单项工程1【建筑与装饰工程】 |  |  |  | 标段： |  |  | 第4页 共4页
序号 | 名称、规格、型号 | 单位 | 数量 | 风险系数(%) |  | 基准单价(元) | 投标单价(元) | 发承包人确认单价(元) | 备注
54 | 商品混凝土 C20 | m3 | 7.95 |  |  | 450.00
55 | 商品混凝土 C30 | m3 | 5.859 |  |  | 470.00
56 | 枕木 | m3 | 0.08 |  |  | 2100.00
57 | 镀锌铁丝 8# | kg | 5 |  |  | 4.70
58 | 草袋子 | m2 | 6.38 |  |  | 1.20
注：1.此表由招标人填写除“投标单价”栏的内容，投标人在投标时自主确定投标单价。 2.招标人应优先采用工程造价管理机构发布的单价作为基准单价，未发布的，通过市场调查确定其基准单价。 表-21